## Sheet1
Aufgabe 1 |  |  |  | Aufgabe1 |  | Aufgabe 1 |  | Aufgabe 1 |  |  |  | Aufgabe 2
b) |  |  |  | c) |  | d) |  | e) |  |  |  | Barometer: 996,516 hPa
|  | AC Spannung |  | Frequenz = Resonanzfrequenz = 41.01 kHz |  | Frequenz = Resonanzfrequenz = 41.01 kHz |  | Frequenz = Resonanzfrequenz = 41.01 kHz |  |  | us => Mikrosekunden | Temperatur: 25.6°C
Abstand 20cm | f [kHz] | U [mV] | "+-1mV" | s [cm] | U [mV] | Vorgehen: Immer bei geraden die Phasenverschiebung und Abstand
| 40 | 60.5 |  | 10 | 467.9 |  |  | x [cm] | t [us] | v [m/s] |  | f [Hz]
| 40.1 | 71.3 |  | 11 | 617.1 | phi | x [cm] | 15 | 318 | 471.6981 |  | 21.44
| 40.2 | 77.7 |  | 12 | 692.2 | pi | 19 | 20 | 496 | 403.2258 |  | 22.9
| 40.3 | 88.3 |  | 13 | 327.1 | 0 | 19.5 | 25 | 628 | 398.0892 |  | 24.44
| 40.4 | 97.8 |  | 14 | 297.8 | pi | 20 | 30 | 792 | 378.7879 |  | 21.8
| 40.5 | 112.1 |  | 15 | 375.8 | 0 | 20.4 | 35 | 940 | 372.3404 |  | 20.9
| 40.6 | 121.4 |  | 16 | 213.6 | pi | 25.1 | 40 | 1100 | 363.6364
| 40.7 | 142.6 |  | 17 | 223.8 | 0 | 25.5 | 45 | 1260 | 357.1429
| 40.8 | 157.2 |  | 18 | 241.3 | 0 | 34.8 | 50 | 1470 | 340.1361
| 40.9 | 175.1 |  | 19 | 173.2 | pi | 35.2 | 55 | 1570 | 350.3185
| 40.91 | 180.4 |  | 20 | 175.4 | 0 | 45 | 60 | 1700 | 352.9412
| 40.92 | 182.4 |  | 25 | 124.9 | pi | 58.2 | 65 | 1860 | 349.4624
| 40.93 | 182.9 |  | 30 | 111.4 | 0 | 12 | 70 | 1990 | 351.7588
| 40.94 | 185.7 |  | 35 | 84.7 | pi | 11.5
| 40.95 | 188.8 |  | 40 | 72.2 | 0 | 11.1
| 40.96 | 194.1 |  | 45 | 64.5
| 40.97 | 195.2 |  | 50 | 61.9
| 40.98 | 192.3 |  | 55 | 48.8
| 40.99 | 191.9 |  | 60 | 57.8
| 41 | 191.1 |  | 65 | 44.4
| 41.01 | 197.1 |  | 70 | 39.9
| 41.02 | 196.8 |  | 75 | 31.7
| 41.03 | 196.1 |  | 80 | 21.4
| 41.04 | 192.5 |  | 85 | 34
| 41.05 | 193.4 |  | 90 | 37.2
| 41.1 | 192.4
| 41.2 | 181.4
| 41.3 | 149.7
| 41.4 | 113.7
| 41.5 | 87.7
| 41.6 | 63.6
| 41.7 | 51.9